## Sheet1
科目ID | 类型:1=单选题,2=多选题,3=判断题,4=填空题,5=简答题 | 答案 | 题目 | 等级:1=易,2=中,3=难 | 选项
ZZ017数字产品检测与维护赛项竞赛 | 单选题 | C | 在FAT32文件系统中文件名目录项占用（ ）个字节 | 中 | A.8 B.16 C.32 D.64
ZZ017数字产品检测与维护赛项竞赛 | 单选题 | B | 以下关于硬盘LBA寻址模式的描述，正确的是（ ） | 中 | A.称为三维地址模式 B.称为线性地址模式 C.是硬盘最早采用的寻址模式，现在基本已被淘汰 D.不能管理容量大于1T的硬盘
ZZ017数字产品检测与维护赛项竞赛 | 单选题 | C | 下列软件中，（ ）对计算机系统的配置要求最高 | 中 | A.Word B.记事本 C.3DMAX D.PhotoShop
ZZ017数字产品检测与维护赛项竞赛 | 单选题 | D | 安装Windows 7的文件系统格式为（ ） | 中 | A.必须为FAT16 B.必须为FAT32 (40GB) C.必须为NTFS D.FAT32或NTFS
ZZ017数字产品检测与维护赛项竞赛 | 单选题 | C | 客户反应笔记本电脑wifi功能无法使用，你作为维修员第一步如何处理（ ） | 中 | A.软件升级 B.更换新机 C.了解情况，检查是否设置错误 D.更换电池，看是否是低电，不正常工作
ZZ017数字产品检测与维护赛项竞赛 | 单选题 | B | 笔记本供电电路中二极管起如下作用（ ） | 中 | A.放大 B.整流 C.滤波 D.谐振
ZZ017数字产品检测与维护赛项竞赛 | 单选题 | A | 硬盘分区表存储了硬盘的（ ） | 中 | A.分区信息 B.文件头 C.文件分区表 D.以上都是
ZZ017数字产品检测与维护赛项竞赛 | 单选题 | A | 盘片上有少量灰尘怎么办（ ） | 中 | A.用皮老虎吹 B.用嘴吹 C.用棉签擦 D.用手拿走
ZZ017数字产品检测与维护赛项竞赛 | 单选题 | A | 有时自检出现 keyboard Interface Error,有时又正常,最可能的故障是（ ） | 中 | A.键盘接口虚焊 B.电源无输出 C.BIOS设置有误 D.主板螺丝松动
ZZ017数字产品检测与维护赛项竞赛 | 单选题 | A | 检查电脑故障原则是（ ） | 中 | A.先软件后硬件 B.先板卡后芯片 C.先电源后主板 D.先CPU后主板
ZZ017数字产品检测与维护赛项竞赛 | 单选题 | B | 低电平触发的手机开机触发电压通常来自于（ ） | 中 | A.电池正极 B.主电源IC C.主CPU D.辅助电源IC
ZZ017数字产品检测与维护赛项竞赛 | 单选题 | A | Read Rom的中文意思是什么（ ） | 中 | A.读BIOS B.写模块 C.修坏道 D.解密
ZZ017数字产品检测与维护赛项竞赛 | 单选题 | C | 在主板CPU供电电路中元件（ ）具有“滤波”或“储能”功能 | 中 | A.保险 B.电阻 C.电容、电感 D.场效应管
ZZ017数字产品检测与维护赛项竞赛 | 单选题 | D | 笔记本主板内存供电电路中的（ ）的损坏,将导致内存主供电没有电压输出,造成不能开机 | 中 | A.南桥芯片 B.晶振 C.CPU D.场效应管
ZZ017数字产品检测与维护赛项竞赛 | 单选题 | B | PG信号由ATX电源第（ ）针发出 | 中 | A.7 B.8 C.9 D.10
ZZ017数字产品检测与维护赛项竞赛 | 单选题 | D | 在Award BIOS设置主界面中，（ ）选项对外围设备的设置，如IDE接口、串行口、并行口等 | 中 | A.Standard CMOS Features B.Advanced Bios Features C.Advanced Chipset Features D.Integrated Peripherals
ZZ017数字产品检测与维护赛项竞赛 | 单选题 | C | 在打开机箱之前，双手应该触摸一下地面或者墙壁，原因是（ ） | 中 | A.去掉灰尘 B.清洁手部 C.释放静电 D.增大摩擦
ZZ017数字产品检测与维护赛项竞赛 | 单选题 | D | U盘常用稳压IC输入端（ ）电压 | 中 | A.2․5V B.1․5V C.3․3V D.5V
ZZ017数字产品检测与维护赛项竞赛 | 单选题 | A | 机械硬盘电路板上最容易坏的芯片是什么（ ） | 中 | A.电机驱动芯片 B.主芯片 C.BIOS芯片 D.缓存芯片
ZZ017数字产品检测与维护赛项竞赛 | 单选题 | D | 计算机的容量一般用（ ）来表示 | 中 | A.位 B.字 C.字长 D.字节
ZZ017数字产品检测与维护赛项竞赛 | 单选题 | C | SDRAM（Synchronous DRAM）的中文名字是哪个（ ）。 | 中 | A.同步随机存储器 B.动态随机存储器 C.同步动态随机存储器 D.随机存储器
ZZ017数字产品检测与维护赛项竞赛 | 单选题 | D | 文件系统的基本存储单位是（ ） | 中 | A.位 B.字节 C.扇区 D.簇
ZZ017数字产品检测与维护赛项竞赛 | 单选题 | B | 二极管在电路中可起如下作用（ ） | 中 | A.放大 B.整流 C.滤波 D.谐振
ZZ017数字产品检测与维护赛项竞赛 | 单选题 | B | 如果a=1，b=1，则逻辑表达式（a XOR b） OR（ NOT b AND a）的值是（ ） | 中 | A.2 B.0 C.1 D.不确定
ZZ017数字产品检测与维护赛项竞赛 | 单选题 | D | 可以实现硬盘“克隆”的工具是（ ） | 中 | A.copy B.xcopy C.diskcopy D.ghost
ZZ017数字产品检测与维护赛项竞赛 | 单选题 | D | 电路中贴片电感器如果损坏，会出现（ ）现象 | 中 | A.无法判断 B.短路 C.用万用表测量电阻为0 D.断路
ZZ017数字产品检测与维护赛项竞赛 | 单选题 | C | 显示器稳定工作（基本消除闪烁）的最低刷新频率是（ ） | 中 | A.60HZ B.65HZ C.70HZ D.75HZ
ZZ017数字产品检测与维护赛项竞赛 | 单选题 | A | （ ）可以测量波形、频率、周期、峰峰值 | 中 | A.示波器 B.数字万用表 C.钳表 D.机械万用表
ZZ017数字产品检测与维护赛项竞赛 | 单选题 | B | 硬盘中信息记录介质被称为（ ） | 中 | A.磁道 B.盘片 C.扇区 D.磁盘
ZZ017数字产品检测与维护赛项竞赛 | 单选题 | D | 主板开机电路的复位信号是由( )的触发电路提供的 | 中 | A.电源开关、北桥芯片 B.电源开关、I/O芯片 C.门电路、I/O芯片 D.电源开关、南桥芯片
ZZ017数字产品检测与维护赛项竞赛 | 单选题 | C | 微型计算机的发展是以（ ）的发展为表征的 | 中 | A.软件 B.主机 C.微处理器 D.控制器
ZZ017数字产品检测与维护赛项竞赛 | 单选题 | D | 在维修手机加电检修前，不属于应注意事项的是（ ） | 中 | A.进行充分的故障分析，切记盲目动手 B.维修用的带电工具与仪器应有接地线 C.在维修时应佩戴防静电手环 D.看看频谱仪、手机测试仪是否完好，空闲
ZZ017数字产品检测与维护赛项竞赛 | 单选题 | A | 若前置的扩展USB接口使用正常,但后置的USB接口不能使用的原因可能是（ ） | 中 | A.后置USB接口供电保险电阻开路 B.南桥芯片损坏 C.I/O芯片损坏 D.ATX电源损坏
ZZ017数字产品检测与维护赛项竞赛 | 单选题 | D | USB接口电路中数据线对地阻值是（ ）Ω 时,说明USB设备能识别。 | 中 | A.126~400 B.180~400 C.160~380 D.400~600
ZZ017数字产品检测与维护赛项竞赛 | 单选题 | B | 下列对电烙铁的选用应遵循的原则错误的是（ ） | 中 | A.烙铁头的形状和大小要适应被焊物面积和焊点以及元器件密度的要求 B.焊较精密的元器件和小型元器件,宜选用25W内热式电烙铁或20W外热式电烙铁 C.电烙铁的热容量应能满足被焊件的要求 D.对大型焊点的接地焊片进行焊接时,应选用100W或更高功率的外热式电烙铁
ZZ017数字产品检测与维护赛项竞赛 | 单选题 | B | 主板诊断卡上“CLK”指示灯是指（ ）信号 | 中 | A.复位 B.时钟 C.电压 D.频率
ZZ017数字产品检测与维护赛项竞赛 | 单选题 | B | 一般示波器上都设有扫描微调旋钮,该旋钮主要用来调节（ ） | 中 | A.扫描幅度 B.扫描频率 C.扫描幅度和频率 D.扫描电压的相位
ZZ017数字产品检测与维护赛项竞赛 | 单选题 | D | 计算机的电源切断之后，存储内容全部消失的存储器是( ) | 中 | A.软磁盘 B.只读存储器 C.硬盘 D.随机存储器
ZZ017数字产品检测与维护赛项竞赛 | 单选题 | C | 硬盘主引导记录MBR位于整个硬盘的0柱面0磁头1扇区(可看作是硬盘的第一个扇区)，共（）字节 | 中 | A.2048 B.1024 C.512 D.268
ZZ017数字产品检测与维护赛项竞赛 | 单选题 | D | 要获得9V的稳定电压，集成稳压器的型号应选用（ ） | 中 | A.W7812 B.W7909 C.W7912 D.W7809
ZZ017数字产品检测与维护赛项竞赛 | 单选题 | A | 十进制数整数100化为二进制数是（ ）。 | 中 | A.1100100 B.1101000 C.1100010 D.1110100
ZZ017数字产品检测与维护赛项竞赛 | 单选题 | B | 同步时序电路和异步时序电路比较，其差异在于后者（ ）。 | 中 | A.没有触发器 B.没有统一的时钟脉冲控制 C.没有稳定状态 D.输出只与内部状态有关
ZZ017数字产品检测与维护赛项竞赛 | 单选题 | C | 一个电热器，接在10V的直流电源上，产生的功率为P。把它改接在正弦交流电源上， 使其产生的功率为P/2，则正弦交流电源电压的最大值为（ ） | 中 | A.7.07V B.5V C.10V D.20V
ZZ017数字产品检测与维护赛项竞赛 | 单选题 | B | 在三种基本放大电路中，电流增益最小的放大电路是 （ ） | 中 | A.共射放大电路 B.共基放大电路 C.共集放大电路 D.不能确定
ZZ017数字产品检测与维护赛项竞赛 | 单选题 | B | 下列选项中，不属三极管的参数是( ) | 中 | A.电流放大系数β B.最大整流电流IF C.集电极最大允许电流ICM D.集电极最大允许耗散功率PCM
ZZ017数字产品检测与维护赛项竞赛 | 单选题 | D | NTFS分区的引导扇区备份放在哪里的？（ ） | 易 | A.该分区的2号扇区上。 B.该分区的6号扇区上。 C.该分区之后的一个扇区。 D.该分区的最后一个扇区。
ZZ017数字产品检测与维护赛项竞赛 | 单选题 | C | 用户的需求如下：每星期一需要完整备份，在一周的其他天内只希望备份自完整备份以来发生变化的文件和文件夹，他应该选择的备份类型是（ ）。 | 易 | A.正常备份 B.副本备份 C.增量备份 D.差异备份
ZZ017数字产品检测与维护赛项竞赛 | 单选题 | C | 主引导记录位于（ ）。 | 易 | A.0柱面0磁头0扇区 B.0柱面1磁头1扇区 C.0柱面0磁头1扇区 D.1柱面0磁头0扇区
ZZ017数字产品检测与维护赛项竞赛 | 单选题 | C | 我们常用的U盘属于下面哪类（ ）存储设备。 | 易 | A.光存储设备 B.磁存储设备 C.电存储设备 D.以上都不对
ZZ017数字产品检测与维护赛项竞赛 | 单选题 | A | 在子目录包含的内容中，存在两个的特殊文件目录项,其中“."目录项表示（ ）。 | 易 | A.指向当前子目录 B.指向上一级目录项 C.指向根目录的文件目录项 D.以上都不正确
ZZ017数字产品检测与维护赛项竞赛 | 单选题 | C | 文件头是指的( )。 | 易 | A.文件起始部分的前100个字节 B.包含文件名、文件属性等关键信息 C.文件起始的固定字节以及描述文件结构的参数信息 D.文件内容的前段部分
ZZ017数字产品检测与维护赛项竞赛 | 单选题 | C | MBR型磁盘主分区表中记录的分区信息不包括（ ）。 | 易 | A.分区类型标识 B.分区LBA起始扇区 C.分区LBA结束扇区 D.分区扇区总数
ZZ017数字产品检测与维护赛项竞赛 | 单选题 | C | Windows系统最大支持多少个GPT分区？（ ） | 易 | A.32个 B.64个 C.128个 D.256个
ZZ017数字产品检测与维护赛项竞赛 | 单选题 | B | 关于MBR磁盘分区中，下面说法错误的是（ ）。 | 易 | A.第一个分区一定是主分区 B.第二个分区一定是扩展分区 C.主分区至少有一个 D.扩展分区最多只能有一个
ZZ017数字产品检测与维护赛项竞赛 | 单选题 | C | 磁盘一个扇区的大小一般为（ ）。 | 易 | A.128B B.256B C.512B D.1024B
ZZ017数字产品检测与维护赛项竞赛 | 单选题 | B | ExFAT文件系统中0号FAT表项的含义（ ）。 | 易 | A.表示根目录 B.表示介质类型为硬盘 C.表示文件系统为ExFAT D.表示大小写字符文件
ZZ017数字产品检测与维护赛项竞赛 | 单选题 | A | 在复合文档中，第一个扇区的含义是（ ）。 | 易 | A.复合文档头 B.扇区0 C.扇区1 D.主扇区分配表
ZZ017数字产品检测与维护赛项竞赛 | 单选题 | B | 假设一个FAT32分区卷大小为16 GB，每个簇的大小为16KB。如果使用默认的32位FAT表，该分区卷最多包含多少个簇？（ ） | 难 | A.1,024,000 B.1,024,077 C.1,048,480 D.1,048,506
ZZ017数字产品检测与维护赛项竞赛 | 单选题 | D | 假设NTFS文件系统的每个扇区大小为4096字节，一个簇的大小为16个扇区，如果对NTFS格式化的硬盘大小为8 TB，该硬盘上最大文件的大小是多少？（ ） | 难 | A.64 GB B.256 GB C.16 TB D.256 TB
ZZ017数字产品检测与维护赛项竞赛 | 单选题 | C | 与二进制数10101010相应的十进制数为（ ）。 | 中 | A.110 B.210 C.170 D.300
ZZ017数字产品检测与维护赛项竞赛 | 多选题 | A,B,C,D | ATX电源处于自动保护状态的条件有哪些（ ） | 中 | A.+5V电压输出空载或负载电流过小 B.四组输出电压有一组以上发生故障或对应负载过重 C.电源电压过低（一般小于150V） D.检测或保护电路故障
ZZ017数字产品检测与维护赛项竞赛 | 多选题 | B,D | 以下（ ）芯片损坏可能造成笔记本键盘不识别的故障 | 中 | A.系统供电芯片 B.KBC芯片 C.BIOS D.PCH芯片
ZZ017数字产品检测与维护赛项竞赛 | 多选题 | A,B,C | 在芯片维修过程中，经常要接触到的有哪些呢（ ） | 中 | A.电子电路原理图 B.方框图 C.装配图 D.以上都不对
ZZ017数字产品检测与维护赛项竞赛 | 多选题 | A,B,C,D | 常用的数制有以下（ ）种 | 中 | A.十进制 B.二进制 C.八进制 D.十六进制
ZZ017数字产品检测与维护赛项竞赛 | 多选题 | A,C,D | 常用的拆焊工具有（ ) | 中 | A.电烙铁 B.示波器 C.吸锡器 D.热风枪
ZZ017数字产品检测与维护赛项竞赛 | 多选题 | A,B,C | 下列电阻器属于传感电阻器的是（ ） | 中 | A.热敏电阻器 B.压敏电阻器 C.气敏电阻器 D.碳膜电阻器
ZZ017数字产品检测与维护赛项竞赛 | 多选题 | A,B,D | 在使用电烙铁时,以下正确的是（ ） | 中 | A.电烙铁的插头最好使用3级插头 B.使用前应检查电源插头或电源线有无损坏 C.焊接时,宜使用松香或酸性助焊剂 D.烙铁头应保持清洁
ZZ017数字产品检测与维护赛项竞赛 | 多选题 | A,B,C,D | 计数译码显示电路的组成（ ） | 中 | A.计数器 B.译码器 C.驱动器 D.显示器
ZZ017数字产品检测与维护赛项竞赛 | 多选题 | A,B,C | 在逻辑门电路中,基本逻辑门电路有哪几种? （ ） | 中 | A.与门电路 B.或门电路 C.非门电路 D.与非门电路
ZZ017数字产品检测与维护赛项竞赛 | 多选题 | A,B | PN结反向击穿损坏后,先后存在两种击穿,分别称为（ ） | 中 | A.反向击穿 B.热击穿 C.完全击穿 D.都不对
ZZ017数字产品检测与维护赛项竞赛 | 多选题 | B,C | 集成运算放大器的输入级的作用是为负载提供一定幅度的（ ） | 中 | A.信号频率 B.信号电压 C.信号电流 D.信号周期
ZZ017数字产品检测与维护赛项竞赛 | 多选题 | B,D | 主板上的IDE接口是连接（ ）的数据线接口。 | 中 | A.显卡 B.光驱 C.软驱 D.硬盘
ZZ017数字产品检测与维护赛项竞赛 | 多选题 | A,B,C,D | 树结构的特点（）。 | 中 | A.左异步 B.左同步 C.右异步 D.右同步
ZZ017数字产品检测与维护赛项竞赛 | 多选题 | A,C,D | 大国工匠精神主要表现以下哪几个方面（ ）。 | 易 | A.执着专注 B.作风优良 C.精益求精 D.敬业守信
ZZ017数字产品检测与维护赛项竞赛 | 多选题 | A,C | 硬盘分区表格式有（ ）。 | 易 | A.MBR分区表 B.DBR分区表 C.GPT分区表 D.以上都是
ZZ017数字产品检测与维护赛项竞赛 | 多选题 | A,B | 硬盘存取、读取数据的寻址方式有（ ） | 中 | A.CHS寻址 B.LBA寻址 C.MBR寻址 D.GPT寻址
ZZ017数字产品检测与维护赛项竞赛 | 多选题 | A,C,D | 下列说法哪项是错误的？（ ） | 难 | A.NTFS分区和FAT32分区相比只是在容量上做了扩充。 B.NTFS分区支持数据加密、压缩、容错，还有访问控制和磁盘配额等高级功能。 C.NTFS分区时FAT分区的升级版，因此在功能上有许多增强。 D.NTFS分区和FAT32分区类似，因为他们都有相似的引导扇区。
ZZ017数字产品检测与维护赛项竞赛 | 多选题 | A,B,C,D | 在苹果系统中，H+的节点分为哪几种，分别是（ ）。 | 中 | A.头节点 B.位图节点 C.索引节点 D.叶节点
ZZ017数字产品检测与维护赛项竞赛 | 多选题 | A,B,D | ATX2.0结构规格与ATX1.0的不同有（ ） | 中 | A.改变了托架的位置 B.对主板上的组件高度有了限制 C.对主板结构进了限制 D.具有了I/O后面板和I/O外壳
ZZ017数字产品检测与维护赛项竞赛 | 多选题 | A,D | 笔记本电池激活的基本原则是（ ） | 中 | A.充放电时电流一定不要过小 B.没有任何要求 C.低电压、低电流 D.尽量要充满、放完全
ZZ017数字产品检测与维护赛项竞赛 | 判断题 | B | 手机出现软件故障先考虑刷机解决 | 中 | A.正确 B.错误
ZZ017数字产品检测与维护赛项竞赛 | 判断题 | B | 一块磁盘可以分4个主分区和一个扩展分区 | 中 | A.正确 B.错误
ZZ017数字产品检测与维护赛项竞赛 | 判断题 | A | 计算机板卡上的集成电路器件多采用MOS技术制造 | 中 | A.正确 B.错误
ZZ017数字产品检测与维护赛项竞赛 | 判断题 | A | 在计算机组装之前应该用手摸一下自来水管、暖气管或其它导体，把静电完全放走 | 中 | A.正确 B.错误
ZZ017数字产品检测与维护赛项竞赛 | 判断题 | B | 现在的CPU的外频和系统FSB之间并不是相等的关系，而是成一定的倍数关系 | 中 | A.正确 B.错误
ZZ017数字产品检测与维护赛项竞赛 | 判断题 | B | 利用完全备份，可以将数据库还原到任意时刻 | 中 | A.正确 B.错误
ZZ017数字产品检测与维护赛项竞赛 | 判断题 | A | 一个簇中不能包含两个文件的内容 | 中 | A.正确 B.错误
ZZ017数字产品检测与维护赛项竞赛 | 判断题 | A | 误删除桌面上的重要文件后，此种情况再没有其他计算机的情况下是可以远程帮用户恢复数据的 | 中 | A.正确 B.错误
ZZ017数字产品检测与维护赛项竞赛 | 判断题 | B | 半导体存储器ROM 是一种易失性存储器件，电源关掉后，存储在其中的信息便丢失 | 中 | A.正确 B.错误
ZZ017数字产品检测与维护赛项竞赛 | 判断题 | B | 为了排除ATX电源本身故障,可以通过短路电源的PSON两管脚14(绿色)和11(红色)的方法来判断 | 中 | A.正确 B.错误
ZZ017数字产品检测与维护赛项竞赛 | 判断题 | A | 计算机所要处理的信息要先转换为电信号，才能处理 | 中 | A.正确 B.错误
ZZ017数字产品检测与维护赛项竞赛 | 判断题 | A | 在计算机中整体一个整体被存取、传送、处理的二进制数字符串被叫做一个“ 字” 。 | 中 | A.正确 B.错误
ZZ017数字产品检测与维护赛项竞赛 | 判断题 | A | 理论上,在Windows上磁盘中的任何文件,只要没有被覆盖掉,以任何方式删除掉的文件都可以将其恢复出来。 | 中 | A.正确 B.错误
ZZ017数字产品检测与维护赛项竞赛 | 判断题 | A | 晶振单独工作并没有什么功效只有时钟芯片配合才能发挥作用。 | 中 | A.正确 B.错误
ZZ017数字产品检测与维护赛项竞赛 | 判断题 | A | PG信号连接的三极管属于主板复位电路易坏元件。 | 中 | A.正确 B.错误
ZZ017数字产品检测与维护赛项竞赛 | 判断题 | B | 内存打阻值卡主要用来检测北桥和CPU之间的通信线的通/断情况,以及北桥是否虚焊。 | 中 | A.正确 B.错误
ZZ017数字产品检测与维护赛项竞赛 | 判断题 | B | 利用集成技术,可以将任何一个电路转化为集成电路。 | 中 | A.正确 B.错误
ZZ017数字产品检测与维护赛项竞赛 | 判断题 | B | FDISK命令可以对硬盘进行分区,但一般都是对硬盘分成两个主分区。 | 中 | A.正确 B.错误
ZZ017数字产品检测与维护赛项竞赛 | 判断题 | B | 实现RAID有两种方法，一种是硬RAID，另一种是软RAID。 | 中 | A.正确 B.错误
ZZ017数字产品检测与维护赛项竞赛 | 判断题 | A | UNIX系统中分析RAID校验方法与Windows系统相同。 | 中 | A.正确 B.错误